## 管网水水质情况
广州市增城区供水企业管网水水质情况
(2021年8月)
检测数据由广州市水务科学研究所（挂广州市二次供水技术咨询服务中心牌子）提供
指标 | 浑浊度 | 菌落总数 | 总大肠菌群 | 游离氯 | 二氧化氯 | pH | 氯化物 | 色度 | 臭和味 | 耗氧量 | 8月水质综合合格率
| NTU | CFU/mL | CFU/100mL | mg/L | mg/L | 无量纲 | mg/L | 度 | mg/L | mg/L | 100%
限值 | 1 水源与净水技术条件限制时为3 | 100 | 不得检出 | 管网末梢水中余量≥0.05且≤4 | 管网末梢水中余量≥0.02且≤0.8 | 不小于6.5且不大于8.5 | 250 | 15 | 无异臭、异味 | 3
广州市梅都自来水有限公司 | 0.3 | 未检出 | 未检出 | 0.74 | - | 7.4 | 4.44 | 5 | 无异臭、异味 | 0.52
广州市白水寨自来水有限公司 | 0.7 | 未检出 | 未检出 | 0.97 | - | 7.4 | 7.74 | 5 | 无异臭、异味 | 0.65
广州市九峰山供水有限公司 | 0.9 | 1 | 未检出 | 0.14 | - | 7.4 | 9.20 | 5 | 无异臭、异味 | 1.28
广州市仙源自来水有限公司 | 0.4 | 未检出 | 未检出 | 0.08 | - | 7.4 | 12.6 | 5 | 无异臭、异味 | 1.46
增城清源自来水厂有限公司 | 0.3 | 未检出 | 未检出 | 0.34 | - | 7.2 | 26.8 | 5 | 无异臭、异味 | 1.68
增城新和自来水有限公司 | 0.2 | 1 | 未检出 | 0.64 | - | 7 | 29.4 | 5 | 无异臭、异味 | 1.37
广州市增城自来水有限公司柯灯山水厂 | 0.3 | 未检出 | 未检出 | 0.25 | - | 7 | 12.4 | 5 | 无异臭、异味 | 1.48
增城沙庄自来水有限公司 | 0.4 | 未检出 | 未检出 | 0.47 | - | 7.4 | 31.6 | 5 | 无异臭、异味 | 1.01
广州市增城沙埔自来水厂 | 0.3 | 未检出 | 未检出 | 0.06 | - | 7.2 | 12.1 | 5 | 无异臭、异味 | 1.28
增城仙村供水有限公司 | 0.2 | 8 | 未检出 | 0.08 | - | 7.2 | 18.3 | 5 | 无异臭、异味 | 1.36
广州市福和自来水有限公司 | 0.3 | 9 | 未检出 | 0.08 | - | 7.4 | 12.3 | 5 | 无异臭、异味 | 1.42
注:1.执行标准是《生活饮用水卫生标准》（GB5749-2006）； 2.浑浊度是反映天然水及饮用水的物理性状的重要指标。单位采用NTU表示，是英文Nephelometric Turbidity Units的缩写，为散射式浊度单位； 3.细菌学指标通常采用CFU/mL或 CFU/100mL表示，为菌落总数单位。其中CFU是英文Colony-forming Units的缩写，代表菌落形成单位。 4.pH是溶液中氢离子活度的一种标度，也就是通常意义上溶液酸碱程度的衡量标准。通常pH是一个介于0和14之间的数,当pH<7的时候,溶液呈酸性,当pH>7的时候,溶液呈碱性,当pH=7的时候,溶液呈中性。

## 42项新和
广州市增城区供水企业出厂水42项常规指标检测情况表（8月份）
检测数据由广州市水务科学研究所（挂广州市二次供水技术咨询服务中心牌子）提供
序号 | 指标 | 单位 | 限值 | 增城新和自来水有限公司
| 指标 | 单位 | 限值
1 | 总大肠菌群 | MPN/100mL | 不得检出 | 未检出
2 | 耐热大肠菌群 | CFU/100mL | 不得检出 | 未检出
3 | 大肠埃希氏菌 | MPN/100mL | 不得检出 | 未检出
4 | 菌落总数 | CFU/mL | 100 | 1
5 | 砷 | mg/L | 0.01 | 0.001
6 | 镉 | mg/L | 0.005 | <0.004
7 | 铬（六价） | mg/L | 0.05 | <0.004
8 | 铅 | mg/L | 0.01 | <0.00007
9 | 汞 | mg/L | 0.001 | <0.00005
10 | 硒 | mg/L | 0.01 | <0.0004
11 | 氰化物 | mg/L | 0.05 | <0.002
12 | 氟化物 | mg/L | 1.0 | 0.4
13 | 硝酸盐氮 | mg/L | 10 | 2.32
14 | 三氯甲烷 | mg/L | 0.06 | 0.0399
15 | 四氯化碳 | mg/L | 0.002 | <0.0001
16 | 溴酸盐（使用臭氧时） | mg/L | 0.01 | --
17 | 甲醛（使用臭氧时） | mg/L | 0.9 | --
18 | 亚氯酸盐（使用二氧化氯消毒时） | mg/L | 0.7 | --
19 | 氯酸盐（使用复合二氧化氯消毒时) | mg/L | 0.7 | --
20 | 色度 | 度 | 15 | 5
21 | 浑浊度 | NTU | 1 | 0.3
22 | 臭和味 | 无量纲 | 无异臭、异味 | 无异臭、异味
23 | 肉眼可见物 | 无量纲 | 无 | 无
24 | pH | 无量纲 | 6.5--8.5 | 7.0
25 | 铝 | mg/L | 0.2 | 0.054
26 | 铁 | mg/L | 0.3 | <0.0045
27 | 锰 | mg/L | 0.1 | 0.0026
28 | 铜 | mg/L | 1.0 | <0.009
29 | 锌 | mg/L | 1.0 | <0.001
30 | 氯化物 | mg/L | 250 | 29.5
31 | 硫酸盐 | mg/L | 250 | 27.2
32 | 溶解性总固体 | mg/L | 1000 | 172
33 | 总硬度 | mg/L | 450 | 64.4
34 | 耗氧量 | mg/L | 3 | 1.70
35 | 挥发酚类 | mg/L | 0.002 | <0.001
36 | 阴离子合成洗涤剂 | mg/L | 0.3 | <0.050
37 | 总α放射性 | Bq/L | 0.5 | <0.016
38 | 总β放射性 | Bq/L | 1 | 0.243
39 | 游离氯 | mg/L | ≥0.3且≤4 | 0.87
40 | 总氯 | mg/L | ≥0.5且≤3 | 1.08
41 | 臭氧 | mg/L | 0.3 | --
42 | 二氧化氯 | mg/L | ≥0.1且≤0.8 | --
注:1.执行标准《生活饮用水卫生标准》（GB5749-2006）。 2.按照国家标准检测频率要求，每月公布常规42项指标。数据每月中旬更新。 3.供水范围：增城区新塘镇、永宁街、萝岗永和开发区。

## 42项增城
广州市增城区供水企业出厂水42项常规指标检测情况表（8月份）
检测数据由广州市水务科学研究所（挂广州市二次供水技术咨询服务中心牌子）提供
序号 | 指标 | 单位 | 限值 | 广州市增城自来水有限公司柯灯山水厂
| 指标 | 单位 | 限值
1 | 总大肠菌群 | MPN/100mL | 不得检出 | 未检出
2 | 耐热大肠菌群 | CFU/100mL | 不得检出 | 未检出
3 | 大肠埃希氏菌 | MPN/100mL | 不得检出 | 未检出
4 | 菌落总数 | CFU/mL | 100 | 1
5 | 砷 | mg/L | 0.01 | 0.001
6 | 镉 | mg/L | 0.005 | <0.004
7 | 铬（六价） | mg/L | 0.05 | <0.004
8 | 铅 | mg/L | 0.01 | 0.00010
9 | 汞 | mg/L | 0.001 | <0.00005
10 | 硒 | mg/L | 0.01 | <0.0004
11 | 氰化物 | mg/L | 0.05 | <0.002
12 | 氟化物 | mg/L | 1.0 | 0.3
13 | 硝酸盐氮 | mg/L | 10 | 0.95
14 | 三氯甲烷 | mg/L | 0.06 | 0.0280
15 | 四氯化碳 | mg/L | 0.002 | <0.0001
16 | 溴酸盐（使用臭氧时） | mg/L | 0.01 | --
17 | 甲醛（使用臭氧时） | mg/L | 0.9 | --
18 | 亚氯酸盐（使用二氧化氯消毒时） | mg/L | 0.7 | --
19 | 氯酸盐（使用复合二氧化氯消毒时) | mg/L | 0.7 | --
20 | 色度 | 度 | 15 | 5
21 | 浑浊度 | NTU | 1 | 0.2
22 | 臭和味 | 无量纲 | 无异臭、异味 | 无异臭、异味
23 | 肉眼可见物 | 无量纲 | 无 | 无
24 | pH | 无量纲 | 6.5--8.5 | 6.8
25 | 铝 | mg/L | 0.2 | 0.064
26 | 铁 | mg/L | 0.3 | <0.0045
27 | 锰 | mg/L | 0.1 | 0.0023
28 | 铜 | mg/L | 1.0 | <0.009
29 | 锌 | mg/L | 1.0 | <0.001
30 | 氯化物 | mg/L | 250 | 11.5
31 | 硫酸盐 | mg/L | 250 | 7.78
32 | 溶解性总固体 | mg/L | 1000 | 103
33 | 总硬度 | mg/L | 450 | 41.6
34 | 耗氧量 | mg/L | 3 | 1.37
35 | 挥发酚类 | mg/L | 0.002 | <0.001
36 | 阴离子合成洗涤剂 | mg/L | 0.3 | <0.050
37 | 总α放射性 | Bq/L | 0.5 | <0.016
38 | 总β放射性 | Bq/L | 1 | 0.112
39 | 游离氯 | mg/L | ≥0.3且≤4 | 0.81
40 | 总氯 | mg/L | ≥0.5且≤3 | 1.05
41 | 臭氧 | mg/L | 0.3 | --
42 | 二氧化氯 | mg/L | ≥0.1且≤0.8 | --
注:1.执行标准《生活饮用水卫生标准》（GB5749-2006）。 2.按照国家标准检测频率要求，每月公布常规42项指标。数据每月中旬更新。 3.供水范围：增城区荔城街、增江街、朱村街、石滩镇、中新镇、永宁街、宁西街、黄埔区镇龙。

## 42项清源
广州市增城区供水企业出厂水42项常规指标检测情况表（8月份）
检测数据由广州市水务科学研究所（挂广州市二次供水技术咨询服务中心牌子）提供
序号 | 指标 | 单位 | 限值 | 增城清源自来水厂有限公司
| 指标 | 单位 | 限值
1 | 总大肠菌群 | MPN/100mL | 不得检出 | 未检出
2 | 耐热大肠菌群 | CFU/100mL | 不得检出 | 未检出
3 | 大肠埃希氏菌 | MPN/100mL | 不得检出 | 未检出
4 | 菌落总数 | CFU/mL | 100 | 2
5 | 砷 | mg/L | 0.01 | 0.001
6 | 镉 | mg/L | 0.005 | <0.004
7 | 铬（六价） | mg/L | 0.05 | <0.004
8 | 铅 | mg/L | 0.01 | <0.00007
9 | 汞 | mg/L | 0.001 | <0.00005
10 | 硒 | mg/L | 0.01 | <0.0004
11 | 氰化物 | mg/L | 0.05 | <0.002
12 | 氟化物 | mg/L | 1.0 | 0.3
13 | 硝酸盐氮 | mg/L | 10 | 1.98
14 | 三氯甲烷 | mg/L | 0.06 | 0.0362
15 | 四氯化碳 | mg/L | 0.002 | <0.0001
16 | 溴酸盐（使用臭氧时） | mg/L | 0.01 | --
17 | 甲醛（使用臭氧时） | mg/L | 0.9 | --
18 | 亚氯酸盐（使用二氧化氯消毒时） | mg/L | 0.7 | --
19 | 氯酸盐（使用复合二氧化氯消毒时) | mg/L | 0.7 | --
20 | 色度 | 度 | 15 | 5
21 | 浑浊度 | NTU | 1 | 0.2
22 | 臭和味 | 无量纲 | 无异臭、异味 | 无异臭、异味
23 | 肉眼可见物 | 无量纲 | 无 | 无
24 | pH | 无量纲 | 6.5--8.5 | 6.8
25 | 铝 | mg/L | 0.2 | 0.046
26 | 铁 | mg/L | 0.3 | <0.0045
27 | 锰 | mg/L | 0.1 | 0.0033
28 | 铜 | mg/L | 1.0 | <0.009
29 | 锌 | mg/L | 1.0 | <0.001
30 | 氯化物 | mg/L | 250 | 26.8
31 | 硫酸盐 | mg/L | 250 | 25.2
32 | 溶解性总固体 | mg/L | 1000 | 164
33 | 总硬度 | mg/L | 450 | 61.2
34 | 耗氧量 | mg/L | 3 | 1.59
35 | 挥发酚类 | mg/L | 0.002 | <0.001
36 | 阴离子合成洗涤剂 | mg/L | 0.3 | <0.050
37 | 总α放射性 | Bq/L | 0.5 | 0.016
38 | 总β放射性 | Bq/L | 1 | 0.289
39 | 游离氯 | mg/L | ≥0.3且≤4 | 0.66
40 | 总氯 | mg/L | ≥0.5且≤3 | 0.92
41 | 臭氧 | mg/L | 0.3 | --
42 | 二氧化氯 | mg/L | ≥0.1且≤0.8 | --
注:1.执行标准《生活饮用水卫生标准》（GB5749-2006）。 2.按照国家标准检测频率要求，每月公布常规42项指标。数据每月中旬更新。 3.供水范围：增城区新塘镇凤凰城。

## 42项沙庄
广州市增城区供水企业出厂水42项常规指标检测情况表（8月份）
检测数据由广州市水务科学研究所（挂广州市二次供水技术咨询服务中心牌子）提供
序号 | 指标 | 单位 | 限值 | 增城沙庄自来水有限公司
| 指标 | 单位 | 限值
1 | 总大肠菌群 | MPN/100mL | 不得检出 | 未检出
2 | 耐热大肠菌群 | CFU/100mL | 不得检出 | 未检出
3 | 大肠埃希氏菌 | MPN/100mL | 不得检出 | 未检出
4 | 菌落总数 | CFU/mL | 100 | 78
5 | 砷 | mg/L | 0.01 | 0.001
6 | 镉 | mg/L | 0.005 | <0.004
7 | 铬（六价） | mg/L | 0.05 | <0.004
8 | 铅 | mg/L | 0.01 | <0.00007
9 | 汞 | mg/L | 0.001 | <0.00005
10 | 硒 | mg/L | 0.01 | <0.0004
11 | 氰化物 | mg/L | 0.05 | <0.002
12 | 氟化物 | mg/L | 1.0 | 0.4
13 | 硝酸盐氮 | mg/L | 10 | 2.44
14 | 三氯甲烷 | mg/L | 0.06 | 0.0192
15 | 四氯化碳 | mg/L | 0.002 | <0.0001
16 | 溴酸盐（使用臭氧时） | mg/L | 0.01 | --
17 | 甲醛（使用臭氧时） | mg/L | 0.9 | --
18 | 亚氯酸盐（使用二氧化氯消毒时） | mg/L | 0.7 | --
19 | 氯酸盐（使用复合二氧化氯消毒时) | mg/L | 0.7 | --
20 | 色度 | 度 | 15 | 5
21 | 浑浊度 | NTU | 1 | 0.2
22 | 臭和味 | 无量纲 | 无异臭、异味 | 无异臭、异味
23 | 肉眼可见物 | 无量纲 | 无 | 无
24 | pH | 无量纲 | 6.5--8.5 | 7.6
25 | 铝 | mg/L | 0.2 | <0.040
26 | 铁 | mg/L | 0.3 | <0.0045
27 | 锰 | mg/L | 0.1 | <0.0005
28 | 铜 | mg/L | 1.0 | <0.009
29 | 锌 | mg/L | 1.0 | <0.001
30 | 氯化物 | mg/L | 250 | 31.4
31 | 硫酸盐 | mg/L | 250 | 28.5
32 | 溶解性总固体 | mg/L | 1000 | 174
33 | 总硬度 | mg/L | 450 | 65.4
34 | 耗氧量 | mg/L | 3 | 1.07
35 | 挥发酚类 | mg/L | 0.002 | <0.001
36 | 阴离子合成洗涤剂 | mg/L | 0.3 | <0.050
37 | 总α放射性 | Bq/L | 0.5 | <0.016
38 | 总β放射性 | Bq/L | 1 | 0.268
39 | 游离氯 | mg/L | ≥0.3且≤4 | 0.82
40 | 总氯 | mg/L | ≥0.5且≤3 | 1.07
41 | 臭氧 | mg/L | 0.3 | --
42 | 二氧化氯 | mg/L | ≥0.1且≤0.8 | --
注:1.执行标准《生活饮用水卫生标准》（GB5749-2006）。 2.按照国家标准检测频率要求，每月公布常规42项指标。数据每月中旬更新。 3.供水范围：增城区石滩镇。

## 42项九峰山
广州市增城区供水企业出厂水42项常规指标检测情况表（8月份）
检测数据由广州市水务科学研究所（挂广州市二次供水技术咨询服务中心牌子）提供
序号 | 指标 | 单位 | 限值 | 广州市九峰山供水有限公司
| 指标 | 单位 | 限值
1 | 总大肠菌群 | MPN/100mL | 不得检出 | 未检出
2 | 耐热大肠菌群 | CFU/100mL | 不得检出 | 未检出
3 | 大肠埃希氏菌 | MPN/100mL | 不得检出 | 未检出
4 | 菌落总数 | CFU/mL | 100 | 未检出
5 | 砷 | mg/L | 0.01 | 0.001
6 | 镉 | mg/L | 0.005 | <0.004
7 | 铬（六价） | mg/L | 0.05 | <0.004
8 | 铅 | mg/L | 0.01 | 0.00020
9 | 汞 | mg/L | 0.001 | <0.00005
10 | 硒 | mg/L | 0.01 | <0.0004
11 | 氰化物 | mg/L | 0.05 | <0.002
12 | 氟化物 | mg/L | 1.0 | 0.2
13 | 硝酸盐氮 | mg/L | 10 | 0.89
14 | 三氯甲烷 | mg/L | 0.06 | 0.0318
15 | 四氯化碳 | mg/L | 0.002 | <0.0001
16 | 溴酸盐（使用臭氧时） | mg/L | 0.01 | --
17 | 甲醛（使用臭氧时） | mg/L | 0.9 | --
18 | 亚氯酸盐（使用二氧化氯消毒时） | mg/L | 0.7 | --
19 | 氯酸盐（使用复合二氧化氯消毒时) | mg/L | 0.7 | --
20 | 色度 | 度 | 15 | 5
21 | 浑浊度 | NTU | 1 | 0.2
22 | 臭和味 | 无量纲 | 无异臭、异味 | 无异臭、异味
23 | 肉眼可见物 | 无量纲 | 无 | 无
24 | pH | 无量纲 | 6.5--8.5 | 7.2
25 | 铝 | mg/L | 0.2 | 0.155
26 | 铁 | mg/L | 0.3 | 0.0230
27 | 锰 | mg/L | 0.1 | 0.0038
28 | 铜 | mg/L | 1.0 | <0.009
29 | 锌 | mg/L | 1.0 | <0.001
30 | 氯化物 | mg/L | 250 | 11.7
31 | 硫酸盐 | mg/L | 250 | 7.01
32 | 溶解性总固体 | mg/L | 1000 | 85
33 | 总硬度 | mg/L | 450 | 41.6
34 | 耗氧量 | mg/L | 3 | 0.97
35 | 挥发酚类 | mg/L | 0.002 | <0.001
36 | 阴离子合成洗涤剂 | mg/L | 0.3 | <0.050
37 | 总α放射性 | Bq/L | 0.5 | <0.016
38 | 总β放射性 | Bq/L | 1 | 0.070
39 | 游离氯 | mg/L | ≥0.3且≤4 | 1.41
40 | 总氯 | mg/L | ≥0.5且≤3 | 1.60
41 | 臭氧 | mg/L | 0.3 | --
42 | 二氧化氯 | mg/L | ≥0.1且≤0.8 | --
注:1.执行标准《生活饮用水卫生标准》（GB5749-2006）。 2.按照国家标准检测频率要求，每月公布常规42项指标。数据每月中旬更新。 3.供水范围：增城区正果镇。

## 42项白水寨
广州市增城区供水企业出厂水42项常规指标检测情况表（8月份）
检测数据由广州市水务科学研究所（挂广州市二次供水技术咨询服务中心牌子）提供
序号 | 指标 | 单位 | 限值 | 广州市白水寨自来水有限公司
| 指标 | 单位 | 限值
1 | 总大肠菌群 | MPN/100mL | 不得检出 | 未检出
2 | 耐热大肠菌群 | CFU/100mL | 不得检出 | 未检出
3 | 大肠埃希氏菌 | MPN/100mL | 不得检出 | 未检出
4 | 菌落总数 | CFU/mL | 100 | 5
5 | 砷 | mg/L | 0.01 | 0.001
6 | 镉 | mg/L | 0.005 | <0.004
7 | 铬（六价） | mg/L | 0.05 | <0.004
8 | 铅 | mg/L | 0.01 | <0.00007
9 | 汞 | mg/L | 0.001 | <0.00005
10 | 硒 | mg/L | 0.01 | <0.0004
11 | 氰化物 | mg/L | 0.05 | <0.002
12 | 氟化物 | mg/L | 1.0 | 0.2
13 | 硝酸盐氮 | mg/L | 10 | 0.72
14 | 三氯甲烷 | mg/L | 0.06 | 0.0066
15 | 四氯化碳 | mg/L | 0.002 | <0.0001
16 | 溴酸盐（使用臭氧时） | mg/L | 0.01 | --
17 | 甲醛（使用臭氧时） | mg/L | 0.9 | --
18 | 亚氯酸盐（使用二氧化氯消毒时） | mg/L | 0.7 | --
19 | 氯酸盐（使用复合二氧化氯消毒时) | mg/L | 0.7 | --
20 | 色度 | 度 | 15 | 5
21 | 浑浊度 | NTU | 1 | 0.6
22 | 臭和味 | 无量纲 | 无异臭、异味 | 无异臭、异味
23 | 肉眼可见物 | 无量纲 | 无 | 无
24 | pH | 无量纲 | 6.5--8.5 | 7.0
25 | 铝 | mg/L | 0.2 | 0.170
26 | 铁 | mg/L | 0.3 | 0.0054
27 | 锰 | mg/L | 0.1 | <0.0005
28 | 铜 | mg/L | 1.0 | <0.009
29 | 锌 | mg/L | 1.0 | <0.001
30 | 氯化物 | mg/L | 250 | 7.68
31 | 硫酸盐 | mg/L | 250 | 3.91
32 | 溶解性总固体 | mg/L | 1000 | 86
33 | 总硬度 | mg/L | 450 | 45.6
34 | 耗氧量 | mg/L | 3 | 0.60
35 | 挥发酚类 | mg/L | 0.002 | <0.001
36 | 阴离子合成洗涤剂 | mg/L | 0.3 | <0.050
37 | 总α放射性 | Bq/L | 0.5 | <0.016
38 | 总β放射性 | Bq/L | 1 | 0.051
39 | 游离氯 | mg/L | ≥0.3且≤4 | 0.99
40 | 总氯 | mg/L | ≥0.5且≤3 | 1.26
41 | 臭氧 | mg/L | 0.3 | --
42 | 二氧化氯 | mg/L | ≥0.1且≤0.8 | --
注:1.执行标准《生活饮用水卫生标准》（GB5749-2006）。 2.按照国家标准检测频率要求，每月公布常规42项指标。数据每月中旬更新。 3.供水范围：增城区派潭镇高滩片区。

## 42项梅都
广州市增城区供水企业出厂水42项常规指标检测情况表（8月份）
检测数据由广州市水务科学研究所（挂广州市二次供水技术咨询服务中心牌子）提供
序号 | 指标 | 单位 | 限值 | 广州市梅都自来水有限公司
| 指标 | 单位 | 限值
1 | 总大肠菌群 | MPN/100mL | 不得检出 | 未检出
2 | 耐热大肠菌群 | CFU/100mL | 不得检出 | 未检出
3 | 大肠埃希氏菌 | MPN/100mL | 不得检出 | 未检出
4 | 菌落总数 | CFU/mL | 100 | 未检出
5 | 砷 | mg/L | 0.01 | 0.001
6 | 镉 | mg/L | 0.005 | <0.004
7 | 铬（六价） | mg/L | 0.05 | <0.004
8 | 铅 | mg/L | 0.01 | <0.00007
9 | 汞 | mg/L | 0.001 | <0.00005
10 | 硒 | mg/L | 0.01 | <0.0004
11 | 氰化物 | mg/L | 0.05 | <0.002
12 | 氟化物 | mg/L | 1.0 | 0.3
13 | 硝酸盐氮 | mg/L | 10 | 0.87
14 | 三氯甲烷 | mg/L | 0.06 | 0.0045
15 | 四氯化碳 | mg/L | 0.002 | <0.0001
16 | 溴酸盐（使用臭氧时） | mg/L | 0.01 | --
17 | 甲醛（使用臭氧时） | mg/L | 0.9 | --
18 | 亚氯酸盐（使用二氧化氯消毒时） | mg/L | 0.7 | --
19 | 氯酸盐（使用复合二氧化氯消毒时) | mg/L | 0.7 | --
20 | 色度 | 度 | 15 | 5
21 | 浑浊度 | NTU | 1 | 0.3
22 | 臭和味 | 无量纲 | 无异臭、异味 | 无异臭、异味
23 | 肉眼可见物 | 无量纲 | 无 | 无
24 | pH | 无量纲 | 6.5--8.5 | 7.0
25 | 铝 | mg/L | 0.2 | <0.040
26 | 铁 | mg/L | 0.3 | <0.0045
27 | 锰 | mg/L | 0.1 | <0.0005
28 | 铜 | mg/L | 1.0 | <0.009
29 | 锌 | mg/L | 1.0 | <0.001
30 | 氯化物 | mg/L | 250 | 4.02
31 | 硫酸盐 | mg/L | 250 | 4.66
32 | 溶解性总固体 | mg/L | 1000 | 77
33 | 总硬度 | mg/L | 450 | 30.7
34 | 耗氧量 | mg/L | 3 | 0.56
35 | 挥发酚类 | mg/L | 0.002 | <0.001
36 | 阴离子合成洗涤剂 | mg/L | 0.3 | <0.050
37 | 总α放射性 | Bq/L | 0.5 | <0.016
38 | 总β放射性 | Bq/L | 1 | 0.076
39 | 游离氯 | mg/L | ≥0.3且≤4 | 0.71
40 | 总氯 | mg/L | ≥0.5且≤3 | 0.97
41 | 臭氧 | mg/L | 0.3 | --
42 | 二氧化氯 | mg/L | ≥0.1且≤0.8 | --
注:1.执行标准《生活饮用水卫生标准》（GB5749-2006）。 2.按照国家标准检测频率要求，每月公布常规42项指标。数据每月中旬更新。 3.供水范围：增城区派潭镇。