## 废水
2022年第4季度广州市生活垃圾处理重点监控企业监督性监测结果
行政区 | 企业名单 | 评价标准 | 单 位：mg/L（pH：无量纲，色度：稀释倍数，粪大肠菌群数：CFU/L）
|  |  | 监测日期 | 排污口名称 | pH值 | 氨氮 | 粪大肠菌群数 | 化学需氧量 | 六价铬 | 色度 | 五日生化需氧量 | 悬浮物 | 总氮 | 总镉 | 总铬 | 总汞 | 总磷 | 总铅 | 总砷 | 达标评价 | 备注
增城区 | 广州环投增城环保能源有限公司 | 《城市污水再生利用 工业用水水质》（GB/T 19923-2005）敞开式循环冷却水系统补水标准及《城市污水再生利用 城市杂用水水质（GB/T 18920-2020）标准中严者 | 2022-11-18 | 中水回用池 | 7.6 | 0.1 | - | 12 | 0.004L | 5 | 3.2 | 7 | 5.76 | 0.00005L | 0.004L | 0.00004L | 0.02 | 0.00009L | 7×10-4 | 达标
|  |  | 标准限值 |  | 6.5-8.5 | 8 | - | 60 | - | 30 | 10 | [8 empty] | --- | bar: 悬浮物 to 总砷

## 焚烧炉废气
2022年第4季度广州市生活垃圾处理重点监控企业监督性监测结果
行政区 | 企业名称 | 评价标准 | 单位：mg/m3 （除注明者外）
|  |  | 监测日期 | 排污口名称 | 颗粒物 | 二氧化硫 | 氮氧化物 | 一氧化碳 | 氯化氢 | 汞 | 镉、铊及其化合物 | 钒、锑、砷、铅、铬、钴、铜、锰、镍及其化合物 | 达标评价 | 备注
增城区 | 广州环投增城环保能源有限公司 | 《生活垃圾焚烧污染控制标准》（GB 18485-2014）表4与《广州市第六资源热力电厂运行期监管数据分析及评估报告》排放限值两者较严 | 2022-11-18 | 1#炉废气排放口 | 1.1 | 3L | 31 | 3L | 1.22 | 0.0025L | 0.000008L | 0.0114 | 达标
|  |  |  | 2#炉废气排放口 | [9 empty] | 停炉
|  |  |  | 3#炉废气排放口 | 2.6 | 3L | 36 | 3L | 1.79 | 0.0025L | 0.000008L | 0.00775 | 达标
|  |  | 标准限值 |  | 10 | 50 | 110 | 50 | 10 | 0.05 | 0.04 | 0.5 | -
单位：mg/m3 （除注明者外）

## 无组织废气
2022年第4季度广州市生活垃圾处理重点监控企业监督性监测结果
行政区 | 企业名单 | 评价标准 | 单 位：：mg/m3（臭气浓度：无量纲）
|  |  | 监测日期 | 排污口名称 | 二硫 化碳 | 苯乙烯 | 三甲胺 | 氨 | 硫化氢 | 甲硫醇 | 甲硫醚 | 二甲 二硫 | 臭气浓度 | 达标 评价 | 备注
增城区 | 广州环投增城环保能源有限公司 | 《恶臭污染物排放标准》 （GB 14554-1993） 表1 恶臭污染物厂界 标准值 二级 新改扩建 | 2022-11-18 | 厂界上风向1# | 0.07 | 0.0015L | 0.0025L | 0.13 | 0.001L | 0.001L | 0.001L | 0.001L | ＜10 | ---
|  |  |  | 厂界下风向2# | 0.11 | 0.0015L | 0.0025L | 0.24 | 0.001L | 0.001L | 0.001L | 0.001L | 16 | 达标
|  |  |  | 厂界下风向3# | 0.08 | 0.0015L | 0.0025L | 0.31 | 0.001L | 0.001L | 0.001L | 0.001L | 13 | 达标
|  |  |  | 厂界下风向4# | 0.12 | 0.0015L | 0.0025L | 0.27 | 0.001L | 0.001L | 0.001L | 0.001L | 12 | 达标
|  |  | 标准限值 |  | 3 | 5 | 0.08 | 1.5 | 0.06 | 0.007 | 0.07 | 0.06 | 20 | ---