## 焚烧炉废气
2022年广州中电荔新电力实业有限公司监督性监测结果
行政区 | 企业名称 | 评价标准 | 单位：mg/m3 （除注明者外）
|  |  | 监测日期 | 排污口名称 | 颗粒物 | 二氧化硫 | 氮氧化物 | 一氧化碳 | 氯化氢 | 汞 | 镉、铊及其化合物 | 钒、锑、砷、铅、铬、钴、铜、锰、镍及其化合物 | 达标评价 | 备注
增城区 | 广州中电荔新电力实业有限公司 | 大气污染物综合排放标准GB16297-1996,火电厂大气污染物排放标准GB 13223-2011，锅炉大气污染物排放标准DB44/765-2019,大气污染物排放限值DB44/ 27—2001 | 2022-06-27 | 1#炉废气排放口 | 1L | 3L | 37 | 25 | 0.38 | 0.0025L | 2.1×10-5 | 0.0088 | 达标
|  |  | 标准限值 |  | 20 | 50 | 100 | 100 | 60 | 0.03 | 0.1 | 1 | -
单位：mg/m3 （除注明者外）

## 无组织废气
2022年广州中电荔新电力实业有限公司监督性监测结果
行政区 | 企业名单 | 评价标准 | 单 位：：mg/m3（臭气浓度：无量纲）
|  |  | 监测日期 | 排污口名称 | 氨 | 硫化氢 | 臭气浓度 | 达标评价 | 备注
增城区 | 广州中电荔新电力实业有限公司 | 《恶臭污染物排放标准》 （GB 14554-1993） 表1 恶臭污染物厂界 标准值 二级 新改扩建 | 2022-06-27 | 厂界上风向1# | 0.06 | 0.006L | 12 | ---
|  |  |  | 厂界下风向2# | 0.17 | 0.006L | 14 | 达标
|  |  |  | 厂界下风向3# | 0.15 | 0.006L | 15 | 达标
|  |  |  | 厂界下风向4# | 0.19 | 0.006L | 16 | 达标
|  |  | 标准限值 |  | 1.5 | 0.06 | 20 | ---