## 废水
附件1
广州市2016年国控企业污染源（废水重点）监督性监测结果（第三季度7月）
行政区 | 企业名称 | 监测点名称 | 执行标准名称 | 监测日期 | 监测项目名称（单位） | 污染物浓度 | 标准限值 | 是否达标 | 超标倍数
南沙区 | 广州市宏杰达纸业有限公司 | 污水站处理后 | 化学需氧量、氨氮两项执行《制浆造纸工业水污染物排放标准》（GB3544-2008)的表3水污染物特别排放限值（制浆和造纸联合生产企业），pH值、色度、五日生化需氧量、悬浮物、总氮、总磷、可吸附有机卤素执行表2标准 | 2016-07-06 | pH值(无量纲) | 7.16 | 6～9 | 是
[5 empty] | 氨氮(mg/L) | 0.083 | 5 | 是
[5 empty] | 化学需氧量(mg/L） | 31.6 | 60 | 是
[5 empty] | 挥发酚(mg/L） | ND(0.0005) | / | /
[5 empty] | 可吸附有机卤素(mg/L） | 0.15 | 12 | 是
[5 empty] | 硫化物(mg/L） | ND(0.005) | / | /
[5 empty] | 色度(倍） | 4 | 50 | 是
[5 empty] | 石油类(mg/L） | ND(0.04) | / | /
[5 empty] | 五日生化需氧量(mg/L） | 10.2 | 20 | 是
[5 empty] | 悬浮物(mg/L） | 9 | 30 | 是
[5 empty] | 总氮(mg/L） | 1.86 | 12 | 是
[5 empty] | 总磷(mg/L） | 0.21 | 0.8 | 是
黄埔区 | 广东南方碱业股份有限公司 | 废水总排口 | 《水污染物排放限值》（DB44/26-2001）第二时段/ 一级标准 | 2016-07-08 | pH值(无量纲) | 7.7 | 6～9 | 是
[5 empty] | 氨氮(mg/L) | 0.108 | 10 | 是
[5 empty] | 化学需氧量(mg/L） | ＜10 | 90 | 是
[5 empty] | 石油类（mg/L） | 0.05 | 5 | 是
[5 empty] | 五日生化需氧量（mg/L） | 0.9 | 20 | 是
[5 empty] | 悬浮物（mg/L） | 9 | 60 | 是
[5 empty] | 总氮（mg/L） | 2.15 | / | /
[5 empty] | 总汞(mg/L） | ND(9×10-6) | 0.05 | 是
[5 empty] | 总磷（mg/L） | 0.02 | 0.5 | 是
南沙区 | 广州造纸股份有限公司 | 总排口 | 化学需氧量、氨氮两项执行《制浆造纸工业水污染物排放标准》（GB3544-2008)的表3水污染物特别排放限值（制浆和造纸联合生产企业），其它指标执行表2标准 | 2016-07-05 | pH值(无量纲) | 7.14 | 6～9 | 是
[5 empty] | 氨氮(mg/L) | 0.32 | 5 | 是
[5 empty] | 化学需氧量(mg/L） | 23.1 | 60 | 是
[5 empty] | 挥发酚(mg/L） | ND(0.0005) | / | /
[5 empty] | 可吸附有机卤素(mg/L） | 0.085 | 12 | 是
[5 empty] | 硫化物（mg/L） | ND(0.005) | / | /
[5 empty] | 色度（倍） | 8 | 50 | 是
[5 empty] | 石油类（mg/L） | ND(0.04) | / | /
[5 empty] | 五日生化需氧量（mg/L） | 6.8 | 20 | 是
[5 empty] | 悬浮物（mg/L） | 9 | 30 | 是
[5 empty] | 总氮（mg/L） | 0.98 | 12 | 是
[5 empty] | 总磷（mg/L） | 0.25 | 0.8 | 是
|  | 三公里排污口处理后 | 化学需氧量、氨氮两项执行《制浆造纸工业水污染物排放标准》（GB3544-2008)的表3水污染物特别排放限值（制浆和造纸联合生产企业），其它指标执行表2标准 | 2016-07-05 | pH值(无量纲) | 7.12 | 6～9 | 是
[5 empty] | 氨氮(mg/L) | 0.328 | 5 | 是
[5 empty] | 化学需氧量(mg/L） | 22.9 | 60 | 是
[5 empty] | 挥发酚(mg/L） | ND(0.0005) | / | /
[5 empty] | 可吸附有机卤素(mg/L） | 0.068 | 12 | 是
[5 empty] | 硫化物（mg/L） | ND(0.005) | / | /
[5 empty] | 色度（倍） | 8 | 50 | 是
[5 empty] | 石油类（mg/L） | ND(0.04) | / | /
[5 empty] | 五日生化需氧量（mg/L） | 6.6 | 20 | 是
[5 empty] | 悬浮物（mg/L） | 8 | 30 | 是
[5 empty] | 总氮（mg/L） | 1.11 | 12 | 是
[5 empty] | 总磷（mg/L） | 0.2 | 0.8 | 是
南沙区 | 广州越威纸业有限公司 | 总排口 | 化学需氧量、氨氮两项执行《制浆造纸工业水污染物排放标准》（GB3544-2008)的表3水污染物特别排放限值（制浆和造纸联合生产企业），其它指标执行表2标准 | 2016-07-05 | pH值(无量纲) | 7.14 | 6～9 | 是
[5 empty] | 氨氮(mg/L) | 0.32 | 5 | 是
[5 empty] | 化学需氧量(mg/L） | 23.1 | 60 | 是
[5 empty] | 挥发酚(mg/L） | ND(0.0005) | / | /
[5 empty] | 可吸附有机卤素(mg/L） | 0.085 | 12 | 是
[5 empty] | 硫化物（mg/L） | ND(0.005) | / | /
[5 empty] | 色度（倍） | 8 | 50 | 是
[5 empty] | 石油类（mg/L） | ND(0.04) | / | /
[5 empty] | 五日生化需氧量（mg/L） | 6.8 | 20 | 是
[5 empty] | 悬浮物（mg/L） | 9 | 30 | 是
[5 empty] | 总氮（mg/L） | 0.98 | 12 | 是
[5 empty] | 总磷（mg/L） | 0.25 | 0.8 | 是
|  | 三公里排污口处理后 | 化学需氧量、氨氮两项执行《制浆造纸工业水污染物排放标准》（GB3544-2008)的表3水污染物特别排放限值（制浆和造纸联合生产企业），其它指标执行表2标准 | 2016-07-05 | pH值(无量纲) | 7.12 | 6～9 | 是
[5 empty] | 氨氮(mg/L) | 0.328 | 5 | 是
[5 empty] | 化学需氧量(mg/L） | 22.9 | 60 | 是
[5 empty] | 挥发酚(mg/L） | ND(0.0005) | / | /
[5 empty] | 可吸附有机卤素(mg/L） | 0.068 | 12 | 是
[5 empty] | 硫化物（mg/L） | ND(0.005) | / | /
[5 empty] | 色度（倍） | 8 | 50 | 是
[5 empty] | 石油类（mg/L） | ND(0.04) | / | /
[5 empty] | 五日生化需氧量（mg/L） | 6.6 | 20 | 是
[5 empty] | 悬浮物（mg/L） | 8 | 30 | 是
[5 empty] | 总氮（mg/L） | 1.11 | 12 | 是
[5 empty] | 总磷（mg/L） | 0.2 | 0.8 | 是
黄埔区 | 广州市添利电子科技有限公司 | 总口处理后 | 《电镀水污染物排放标准》（DB44/1597-2015)+《水污染物排放限值》（DB44/26-2001）第二时段一级标准 | 2016-07-15 | pH值(无量纲) | 7.23 | 6～9 | 是
[5 empty] | 氨氮(mg/L) | 1.35 | 15 | 是
[5 empty] | 氟化物(mg/L） | 1.12 | 10 | 是
[5 empty] | 总镉(mg/L） | ND（0.003） | 0.01 | 是
[5 empty] | 化学需氧量(mg/L） | 15.2 | 80 | 是
[5 empty] | 六价铬(mg/L） | ND（0.004） | 0.1 | 是
[5 empty] | 总镍(mg/L） | ND（0.01） | 0.5 | 是
[5 empty] | 总铅(mg/L） | ND（0.05） | 0.1 | 是
[5 empty] | 石油类（mg/L） | ND（0.04） | 2 | 是
[5 empty] | 总铜（mg/L） | 0.01 | 0.5 | 是
[5 empty] | 五日生化需氧量（mg/L） | 4 | 20 | 是
[5 empty] | 总锌(mg/L） | 0.009 | 1 | 是
[5 empty] | 悬浮物（mg/L） | 8 | 30 | 是
[5 empty] | 总氮（mg/L） | 6.32 | 20 | 是
[5 empty] | 总铬(mg/L） | ND（0.01） | 0.5 | 是
[5 empty] | 总汞(mg/L） | 3.1×10-5 | 0.005 | 是
[5 empty] | 总磷（mg/L） | 0.24 | 1 | 是
[5 empty] | 总氰化物(mg/L） | ND（0.004） | 0.2 | 是
[5 empty] | 总砷（mg/L） | ND(0.01) | 0.5 | 是
|  | 含镍废水车间3楼排放口 |  |  | 总镍(mg/L） | ND(0.01) | 0.5 | 是
|  | 含镍废水车间4楼排放口 |  |  | 总镍(mg/L） | ND(0.01) | 0.5 | 是
花都区 | 广州市花都威信染织有限公司 | 污水站处理后 | 《纺织染整工业水污染物排放标准》（GB4287-2012）+《纺织染整工业水污染物排放标准》（GB4287-2012）修改单+《水污染物排放限值》（DB44/26-2001）第一时段一级标准 | 2016-07-13 | 六价铬（mg/L） | ND(0.004) | 0.5 | 是
[5 empty] | 苯胺类（mg/L） | 0.17 | 1 | 是
[5 empty] | pH值(无量纲） | 7.71 | 6～9 | 是
[5 empty] | 氨氮（mg/L） | 0.172 | 10 | 是
[5 empty] | 二氧化氯（mg/L） | ND(0.27) | 0.5 | 是
[5 empty] | 化学需氧量（mg/L） | ＜10 | 80 | 是
[5 empty] | 硫化物（mg/L） | ND(0.005) | 0.5 | 是
[5 empty] | 五日生化需氧量（mg/L） | 2.2 | 20 | 是
[5 empty] | 悬浮物（mg/L） | 9 | 50 | 是
[5 empty] | 总氮（mg/L） | 2.08 | 15 | 是
[5 empty] | 总磷（mg/L） | 0.03 | 0.5 | 是
[5 empty] | 色度（倍） | 4 | 50 | 是
[5 empty] | 总锑（mg/L） | 9.0×10-3 | 0.1 | 是
[5 empty] | 石油类（mg/L） | 0.11 | 5 | 是
[5 empty] | 铜（mg/L） | ND(0.01) | 0.5 | 是
南沙区 | 名幸电子(广州南沙)有限公司 | 生活水处理后 | 《水污染物排放限值》（DB44/26-2001）第二时段三级标准 | 2016-07-11 | pH值(无量纲) | 7.11 | 6～9 | 是
[5 empty] | 氨氮(mg/L) | 0.145 | / | /
[5 empty] | 动植物油(mg/L） | 0.29 | 100 | 是
[5 empty] | 化学需氧量(mg/L） | ＜10 | 500 | 是
[5 empty] | 五日生化需氧量(mg/L） | 1.9 | 300 | 是
[5 empty] | 悬浮物(mg/L） | 9 | 400 | 是
[5 empty] | 总磷(mg/L） | 0.12 | / | /
|  | 一期高镍车间废水处理后 | 《电镀水污染物排放标准》（DB 44/1597-2015）表1现有项目水污染物排放限值及单位产品基准排水量及4.2.7条款+《水污染物排放限值》（DB44/26-2001）第二时段三级标准 |  | pH值(无量纲) | 7.31 | / | /
[5 empty] | 镍(mg/L） | ND(0.01) | 0.5 | 是
|  | 总排口 |  |  | pH值(无量纲) | 7.2 | 6～9 | 是
[5 empty] | 氨氮(mg/L) | 0.439 | 30 | 是
[5 empty] | 氟化物(mg/L） | 0.26 | 20 | 是
[5 empty] | 镉(mg/L） | ND(0.003) | 0.01 | 是
[5 empty] | 化学需氧量(mg/L） | 19.2 | 160 | 是
[5 empty] | 六价铬(mg/L） | ND(0.004) | 0.1 | 是
[5 empty] | 锰(mg/L） | ND(0.02) | 5 | 是
[5 empty] | 镍(mg/L） | ND(0.01) | 0.5 | 是
[5 empty] | 铅(mg/L） | ND(0.05) | 0.1 | 是
[5 empty] | 石油类(mg/L） | ND(0.04) | 4 | 是
[5 empty] | 铜（mg/L） | 0.12 | 1 | 是
[5 empty] | 五日生化需氧量(mg/L） | 4.8 | 300 | 是
[5 empty] | 锌(mg/L） | 0.03 | 2 | 是
[5 empty] | 悬浮物(mg/L） | 13 | 60 | 是
[5 empty] | 总氮(mg/L） | 2.26 | 40 | 是
[5 empty] | 总铬(mg/L） | ND(0.01) | 0.5 | 是
[5 empty] | 总汞（mg/L） | ND（9×10-6） | 0.005 | 是
[5 empty] | 总磷(mg/L） | 0.11 | 2 | 是
[5 empty] | 总氰化物(mg/L） | ND(0.004) | 0.4 | 是
[5 empty] | 总砷(mg/L） | ND(0.01) | 0.5 | 是
增城市 | 增城市佳景棉纺织造有限公司 | 污水站处理后 | 《纺织染整工业水污染物排放标准》（GB4287-2012）+广东省地方标准《水污染物排放限值》（DB44/26-2001）第二时段一级标准+《纺织染整工业水污染物排放标准》（GB4287-2012）修改单 | 2016-07-06 | pH值（无量纲） | 7.12 | 6～9 | 是
[5 empty] | 氨氮（mg/L） | 1.15 | 10 | 是
[5 empty] | 苯胺类（mg/L） | 0.3 | 1 | 是
[5 empty] | 二氧化氯（mg/L） | ND(0.27) | 0.5 | 是
[5 empty] | 化学需氧量（mg/L） | 46.4 | 80 | 是
[5 empty] | 硫化物（mg/L） | ND(0.005) | 0.5 | 是
[5 empty] | 六价铬（mg/L） | ND(0.004) | 0.5 | 是
[5 empty] | 色度（倍） | 8 | 40 | 是
[5 empty] | 石油类（mg/L） | 0.04 | 5 | 是
[5 empty] | 总铜（mg/L） | ND(0.01) | 0.5 | 是
[5 empty] | 五日生化需氧量（mg/L） | 15.2 | 20 | 是
[5 empty] | 悬浮物（mg/L） | 14 | 50 | 是
[5 empty] | 总氮（mg/L） | 2.56 | 15 | 是
[5 empty] | 总磷（mg/L） | 0.34 | 0.5 | 是
[5 empty] | 总锑（mg/L） | 2.8×10-3 | 0.1 | 是
增城市 | 增城颖海染厂有限公司 | 污水站处理后 | 《纺织染整工业水污染物排放标准》（GB4287-2012）+《水污染物排放限值》（DB44/26-2001）第一时段一级标准+《纺织染整工业水污染物排放标准》（GB4287-2012）修改单 | 2016-07-08 | pH值（无量纲） | 8.05 | 6～9 | 是
[5 empty] | 氨氮（mg/L） | 3.57 | 10 | 是
[5 empty] | 苯胺类（mg/L） | 0.72 | 1 | 是
[5 empty] | 二氧化氯（mg/L） | ND(0.27) | 0.5 | 是
[5 empty] | 化学需氧量（mg/L） | 21.8 | 80 | 是
[5 empty] | 硫化物（mg/L） | ND(0.005) | 0.5 | 是
[5 empty] | 六价铬（mg/L） | ND(0.004) | 0.5 | 是
[5 empty] | 色度（倍） | 4 | 50 | 是
[5 empty] | 石油类（mg/L） | 0.05 | 5 | 是
[5 empty] | 总铜（mg/L） | ND(0.01) | 0.5 | 是
[5 empty] | 五日生化需氧量（mg/L） | 7.4 | 20 | 是
[5 empty] | 悬浮物（mg/L） | 8 | 50 | 是
[5 empty] | 总氮（mg/L） | 5.89 | 15 | 是
[5 empty] | 总磷（mg/L） | 0.47 | 0.5 | 是
[5 empty] | 总锑（mg/L） | 8.6×10-3 | 0.1 | 是
花都区 | 广州市花都福益染织有限公司 | 污染站处理后 | 《纺织染整工业水污染物排放标准》（GB4287-2012）表2现有企业水污染物排放浓度限值（直接排放）+《水污染物排放限值》（DB44/26-2001）第一时段/ 一级标准 | 2016-07-13 | pH值(无量纲) | 6.91 | 6～9 | 是
[5 empty] | 氨氮(mg/L) | 0.15 | 10 | 是
[5 empty] | 苯胺类(mg/L) | 0.18 | 1 | 是
[5 empty] | 二氧化氯(mg/L) | ND | 0.5 | 是
[5 empty] | 化学需氧量(mg/L) | 18.4 | 80 | 是
[5 empty] | 硫化物(mg/L) | ND | 0.5 | 是
[5 empty] | 六价铬(mg/L) | ND | 0.5 | 是
[5 empty] | 色度(倍) | 4 | 50 | 是
[5 empty] | 石油类(mg/L) | 0.1 | 5 | 是
[5 empty] | 铜(mg/L) | ND | 0.5 | 是
[5 empty] | 五日生化需氧量(mg/L) | 5.4 | 20 | 是
[5 empty] | 悬浮物(mg/L) | 8 | 50 | 是
[5 empty] | 总氮(mg/L) | 4.82 | 15 | 是
[5 empty] | 总磷(mg/L) | 0.06 | 0.5 | 是
[5 empty] | 总锑(mg/L) | 1.8×10-3 | 0.1 | 是
备注： ①结果中“ND”表示未检出，括号中数值为该项目检出限。
② 广州造纸股份有限公司（原广州威达高实业有限公司）与广州越威纸业有限公司为同一进水口和外排水口。