## 污水厂
附件3
广州市2016年国控企业污染源（污水处理厂）监督性监测结果（第三季度7月）
行政区 | 企业名称 | 监测点位 | 监测日期 | 执行标准名称 | 监测项目名称(单位) | 污染物浓度 | 标准限值 | 是否达标 | 超标倍数
荔湾区 | 广州西朗污水处理有限公司 | 出水口 | 2016-07-06 | 《城镇污水处理厂污染物排放标准》（GB18918-2002）一级B标准+广东省《水污染物排放限值》(DB44/26-2001）第二时段一级标准 | pH值（无量纲） | 7.07 | 6～9 | 是
[5 empty] | 氨氮（mg/L） | 0.103 | 8 | 是
[5 empty] | 动植物油（mg/L） | 0.05 | 3 | 是
[5 empty] | 粪大肠菌群（个/L） | 5.5×102 | 10000 | 是
[5 empty] | 镉（mg/L） | ND(0.003) | 0.01 | 是
[5 empty] | 化学需氧量（mg/L） | 10.3 | 40 | 是
[5 empty] | 六价铬（mg/L） | ND(0.004) | 0.05 | 是
[5 empty] | 铅（mg/L） | ND(0.05) | 0.1 | 是
[5 empty] | 色度(倍) | 4 | 30 | 是
[5 empty] | 石油类（mg/L） | ND(0.04) | 3 | 是
[5 empty] | 烷基汞（mg/L） | ND(7×10-7) | 不得检出 | 是
[5 empty] | 五日生化需氧量（mg/L） | 3.6 | 20 | 是
[5 empty] | 悬浮物（mg/L） | 8 | 20 | 是
[5 empty] | 阴离子表面活性剂（mg/L） | 0.07 | 1 | 是
[5 empty] | 总氮（mg/L） | 8.21 | 20 | 是
[5 empty] | 总铬（mg/L） | ND(0.01) | 0.1 | 是
[5 empty] | 总汞（mg/L） | ND(9×10-6) | 0.001 | 是
[5 empty] | 总磷（mg/L） | 0.18 | 0.5 | 是
[5 empty] | 总砷（mg/L） | ND(0.01) | 0.1 | 是
海珠区 | 广州市沥滘污水处理厂 | 一期出水口 | 2016-07-06 | 《城镇污水处理厂污染物排放标准》（GB18918-2002）二级标准+广东省《水污染物排放限值》(DB44/26-2001）第二时段二级标准 | pH值(无量纲) | 7.05 | 6～9 | 是
[5 empty] | 氨氮(mg/L) | 0.097 | 15 | 是
[5 empty] | 动植物油(mg/L） | 0.06 | 5 | 是
[5 empty] | 粪大肠菌群（个/升） | ＜10 | 10000 | 是
[5 empty] | 镉(mg/L） | ND(0.003) | 0.01 | 是
[5 empty] | 化学需氧量(mg/L） | 11.2 | 60 | 是
[5 empty] | 六价铬(mg/L） | ND(0.004) | 0.05 | 是
[5 empty] | 铅(mg/L） | ND(0.05) | 0.1 | 是
[5 empty] | 色度（倍） | 4 | 40 | 是
[5 empty] | 石油类(mg/L） | ND(0.04) | 5 | 是
[5 empty] | 烷基汞(mg/L） | ND(7×10-7) | 不得检出 | 是
[5 empty] | 五日生化需氧量(mg/L） | 3.8 | 30 | 是
[5 empty] | 悬浮物(mg/L） | 8 | 30 | 是
[5 empty] | 阴离子表面活性剂(mg/L） | 0.1 | 2 | 是
[5 empty] | 总氮(mg/L） | 15.2 | / | /
[5 empty] | 总铬(mg/L） | ND(0.01) | 0.1 | 是
[5 empty] | 总汞(mg/L） | 1.7×10-5 | 0.001 | 是
[5 empty] | 总磷(mg/L） | 0.21 | 1 | 是
[5 empty] | 总砷(mg/L） | ND(0.01) | 0.1 | 是
|  | 二期出水口 | 2016-07-06 | 《城镇污水处理厂污染物排放标准》（GB18918-2002）一级B标准 | pH值(无量纲) | 7.09 | 6～9 | 是
[5 empty] | 氨氮(mg/L) | 0.114 | 8 | 是
[5 empty] | 动植物油(mg/L） | 0.05 | 3 | 是
[5 empty] | 粪大肠菌群（个/升） | 10 | 10000 | 是
[5 empty] | 镉(mg/L） | ND(0.003) | 0.01 | 是
[5 empty] | 化学需氧量(mg/L） | 10.4 | 60 | 是
[5 empty] | 六价铬(mg/L） | ND(0.004) | 0.05 | 是
[5 empty] | 铅(mg/L） | ND(0.05) | 0.1 | 是
[5 empty] | 色度（倍） | 4 | 30 | 是
[5 empty] | 石油类(mg/L） | ND(0.04) | 3 | 是
[5 empty] | 烷基汞(mg/L） | ND(7×10-7) | 不得检出 | 是
[5 empty] | 五日生化需氧量(mg/L） | 3.4 | 20 | 是
[5 empty] | 悬浮物(mg/L） | 9 | 20 | 是
[5 empty] | 阴离子表面活性剂(mg/L） | 0.08 | 1 | 是
[5 empty] | 总氮(mg/L） | 11 | 20 | 是
[5 empty] | 总铬(mg/L） | ND(0.01) | 0.1 | 是
[5 empty] | 总汞(mg/L） | 1.8×10-5 | 0.001 | 是
[5 empty] | 总磷(mg/L） | 0.19 | 1 | 是
[5 empty] | 总砷(mg/L） | ND(0.01) | 0.1 | 是
黄埔区 | 广州市污水治理有限责任公司（大沙地污水处理厂） | 出水口 | 2016-07-05 | 《城镇污水处理厂污染物排放标准》（GB18918-2002）二级标准+广东省《水污染物排放限值》(DB44/26-2001）第二时段二级标准 | pH值（无量纲） | 7.12 | 6～9 | 是
[5 empty] | 氨氮（mg/L） | 0.1 | 15 | 是
[5 empty] | 动植物油（mg/L） | 0.08 | 5 | 是
[5 empty] | 粪大肠菌群（个/L） | ＜10 | 10000 | 是
[5 empty] | 镉（mg/L） | ND(0.003) | 0.01 | 是
[5 empty] | 化学需氧量（mg/L） | 10.3 | 60 | 是
[5 empty] | 六价铬（mg/L） | ND(0.004) | 0.05 | 是
[5 empty] | 铅（mg/L） | ND(0.05) | 0.1 | 是
[5 empty] | 色度(倍) | 8 | 40 | 是
[5 empty] | 石油类（mg/L） | ND(0.04) | 5 | 是
[5 empty] | 烷基汞（mg/L） | ND(7×10-7) | 不得检出 | 是
[5 empty] | 五日生化需氧量（mg/L） | 2.7 | 30 | 是
[5 empty] | 悬浮物（mg/L） | 8 | 30 | 是
[5 empty] | 阴离子表面活性剂（mg/L） | 0.06 | 2 | 是
[5 empty] | 总氮（mg/L） | 7.29 | / | /
[5 empty] | 总铬（mg/L） | ND(0.01) | 0.1 | 是
[5 empty] | 总汞（mg/L） | ND(9×10-6) | 0.001 | 是
[5 empty] | 总磷（mg/L） | 0.22 | 1 | 是
[5 empty] | 总砷（mg/L） | ND(0.01) | 0.1 | 是
白云区 | 广州市净水有限公司龙归分公司 | 出水口 | 2016-07-07 | 《城镇污水处理厂污染物排放标准》（GB18918-2002）一级A标准+广东省《水污染物排放限值》(DB44/26-2001）第二时段一级标准 | pH值(无量纲) | 6.87 | 6～9 | 是
[5 empty] | 氨氮(mg/L) | 0.108 | 5 | 是
[5 empty] | 动植物油(mg/L） | 0.04 | 1 | 是
[5 empty] | 粪大肠菌群（个/升） | ＜10 | 1000 | 是
[5 empty] | 镉(mg/L） | ND(0.003) | 0.01 | 是
[5 empty] | 化学需氧量(mg/L） | ＜10 | 40 | 是
[5 empty] | 六价铬(mg/L） | ND(0.004) | 0.05 | 是
[5 empty] | 铅(mg/L） | ND(0.05) | 0.1 | 是
[5 empty] | 色度（倍） | 4 | 30 | 是
[5 empty] | 石油类(mg/L） | ND(0.04) | 1 | 是
[5 empty] | 烷基汞(mg/L） | ND(7×10-7) | 不得检出 | 是
[5 empty] | 五日生化需氧量(mg/L） | 2.2 | 10 | 是
[5 empty] | 悬浮物(mg/L） | 9 | 10 | 是
[5 empty] | 阴离子表面活性剂(mg/L） | 0.08 | 0.5 | 是
[5 empty] | 总氮(mg/L） | 10.3 | 15 | 是
[5 empty] | 总铬(mg/L） | ND(0.01) | 0.1 | 是
[5 empty] | 总汞(mg/L） | ND(9×10-6) | 0.001 | 是
[5 empty] | 总磷(mg/L） | 0.24 | 0.5 | 是
[5 empty] | 总砷(mg/L） | ND(0.01) | 0.1 | 是
白云区 | 广州市净水有限公司竹料分公司 | 出水口 | 2016-07-07 | 《城镇污水处理厂污染物排放标准》（GB18918-2002）一级A标准+广东省《水污染物排放限值》(DB44/26-2001）第二时段一级标准 | pH值(无量纲) | 6.82 | 6～9 | 是
[5 empty] | 氨氮(mg/L) | 0.122 | 5 | 是
[5 empty] | 动植物油(mg/L） | 0.08 | 1 | 是
[5 empty] | 粪大肠菌群（个/升） | 30 | 1000 | 是
[5 empty] | 镉(mg/L） | ND(0.003) | 0.01 | 是
[5 empty] | 化学需氧量(mg/L） | ＜10 | 40 | 是
[5 empty] | 六价铬(mg/L） | ND(0.004) | 0.05 | 是
[5 empty] | 铅(mg/L） | ND(0.05) | 0.1 | 是
[5 empty] | 色度（倍） | 4 | 30 | 是
[5 empty] | 石油类(mg/L） | ND(0.04) | 1 | 是
[5 empty] | 烷基汞(mg/L） | ND(7×10-7) | 不得检出 | 是
[5 empty] | 五日生化需氧量(mg/L） | 1.9 | 10 | 是
[5 empty] | 悬浮物(mg/L） | 8 | 10 | 是
[5 empty] | 阴离子表面活性剂(mg/L） | ND(0.05) | 0.5 | 是
[5 empty] | 总氮(mg/L） | 3.52 | 15 | 是
[5 empty] | 总铬(mg/L） | ND(0.01) | 0.1 | 是
[5 empty] | 总汞(mg/L） | ND(9×10-6) | 0.001 | 是
[5 empty] | 总磷(mg/L） | 0.3 | 0.5 | 是
[5 empty] | 总砷(mg/L） | ND(0.01) | 0.1 | 是
增城市 | 广州盈隆污水处理有限公司 | 污水站处理后 | 2016-07-07 | 广东省《水污染物排放限值》(DB44/26-2001）第二时段一级标准 | pH值(无量纲) | 7.09 | 6～9 | 是
[5 empty] | 氨氮（mg/L） | 0.15 | 10 | 是
[5 empty] | 苯胺（mg/L） | 0.17 | 1 | 是
[5 empty] | 动植物油（mg/L） | 0.13 | 10 | 是
[5 empty] | 二氧化氯（mg/L） | ND（0.27） | / | /
[5 empty] | 粪大肠菌群(个/L) | ＜10 | / | /
[5 empty] | 镉（mg/L） | ND（0.003） | 0.1 | 是
[5 empty] | 化学需氧量（mg/L） | 30.5 | 40 | 是
[5 empty] | 挥发酚（mg/L） | ND(0.0005) | 0.3 | 是
[5 empty] | 六价铬（mg/L） | ND（0.004） | 0.5 | 是
[5 empty] | 铅（mg/L） | ND（0.05） | 1 | 是
[5 empty] | 色度(倍) | 4 | 40 | 是
[5 empty] | 石油类（mg/L） | ND(0.04) | 5 | 是
[5 empty] | 铜（mg/L） | ND（0.01） | 0.5 | 是
[5 empty] | 烷基汞（mg/L） | ND（7×10-7） | 不得检出 | 是
[5 empty] | 五日生化需氧量（mg/L） | 8.9 | 20 | 是
[5 empty] | 悬浮物（mg/L） | 8 | 60 | 是
[5 empty] | 阴离子表面活性剂（mg/L） | 0.19 | 5 | 是
[5 empty] | 总氮（mg/L） | 7.38 | / | /
[5 empty] | 总铬（mg/L） | ND（0.01） | 1.5 | 是
[5 empty] | 总汞（mg/L） | 8.7×10-5 | 0.05 | 是
[5 empty] | 总磷（mg/L） | 0.13 | 0.5 | 是
[5 empty] | 总砷（mg/L） | ND（0.01） | 0.5 | 是
[5 empty] | 总锑（mg/L） | 9.5×10-3 | / | /
南沙区 | 广州市番禺东涌工业污水处理有限公司 | 出水口 | 2016-07-06 | 广东省《水污染物排放限值》(DB44/26-2001）第一时段一级标准 | pH(无量纲) | 7.17 | 6～9 | 是
[5 empty] | 氨氮(mg/L) | 1.02 | 10 | 是
[5 empty] | 苯胺类(mg/L) | 0.48 | 1 | 是
[5 empty] | 动植物油(mg/L） | 0.05 | 10 | 是
[5 empty] | 二氧化氯(mg/L) | ND(0.27) | / | /
[5 empty] | 粪大肠菌群（个/L） | 1.6×102 | / | /
[5 empty] | 镉(mg/L） | ND(0.003) | 0.1 | 是
[5 empty] | 化学需氧量(mg/L） | 24.2 | 100 | 是
[5 empty] | 挥发酚(mg/L) | ND(0.0005) | 0.3 | 是
[5 empty] | 硫化物(mg/L） | 0.252 | 0.5 | 是
[5 empty] | 六价铬(mg/L） | ND(0.004) | 0.5 | 是
[5 empty] | 铅(mg/L） | ND(0.05) | 1 | 是
[5 empty] | 色度（倍） | 4 | 50 | 是
[5 empty] | 石油类(mg/L） | ND(0.04) | 5 | 是
[5 empty] | 铜(mg/L) | ND(0.01) | 0.5 | 是
[5 empty] | 烷基汞(mg/L） | ND(7×10-7) | 不得检出 | 是
[5 empty] | 五日生化需氧量(mg/L） | 8.4 | 20 | 是
[5 empty] | 悬浮物(mg/L） | 9 | 70 | 是
[5 empty] | 阴离子表面活性剂(mg/L） | 0.18 | 5 | 是
[5 empty] | 总氮(mg/L） | 3.7 | / | /
[5 empty] | 总铬(mg/L） | ND(0.01) | 1.5 | 是
[5 empty] | 总汞(mg/L） | ND(9×10-6) | 0.05 | 是
[5 empty] | 总磷(mg/L） | 0.29 | 0.5 | 是
[5 empty] | 总砷(mg/L） | ND(0.01) | 0.5 | 是
[5 empty] | 总锑(mg/L） | 3.0×10-3 | / | /
备注：结果中“ND”表示未检出，括号中数值为该项目检出限。